## Two_minute_65_speed
Time (s) | shunt V (mV) | bus V | current mA | power mW | load V
0.5 | 34.5 | 8.05 | 344.2 | 2776 | 8.08 |  | Average | Max
1 | 83.78 | 7.96 | 860.8 | 6856 | 8.05 | shunt V (mV) | 70.5961 | 168.41
1.5 | 70.79 | 7.98 | 708.4 | 5734 | 8.05 | current mA | 706.0485 | 1618
2 | 68.29 | 7.99 | 707.7 | 5102 | 8.06 | power mW | 5619.8228 | 12848
2.5 | 64.3 | 7.99 | 645.5 | 5158 | 8.06
3 | 70.39 | 7.98 | 742 | 5738 | 8.05
3.5 | 67.47 | 7.99 | 650.1 | 5184 | 8.06
4 | 63.24 | 7.99 | 667.6 | 5230 | 8.05
4.5 | 67.25 | 7.99 | 672.6 | 5368 | 8.06
5 | 65.39 | 7.99 | 654 | 5198 | 8.05
5.5 | 69.42 | 7.99 | 636.9 | 5296 | 8.06
6 | 64.68 | 7.98 | 708.1 | 5514 | 8.04
6.5 | 63.71 | 8 | 669.1 | 5466 | 8.06
7 | 63.76 | 7.98 | 668.9 | 5400 | 8.04
7.5 | 68.56 | 7.99 | 643.2 | 5262 | 8.06
8 | 64.47 | 7.98 | 697.4 | 5568 | 8.05
8.5 | 74.22 | 7.97 | 764.4 | 6092 | 8.05
9 | 67.21 | 7.98 | 680.4 | 5436 | 8.05
9.5 | 90.44 | 7.96 | 815 | 6492 | 8.05
10 | 67.93 | 7.98 | 681.6 | 5430 | 8.05
10.5 | 71.81 | 7.98 | 654.4 | 5570 | 8.05
11 | 69.52 | 7.97 | 707.7 | 5640 | 8.04
11.5 | 61.51 | 7.99 | 675.7 | 5394 | 8.05
12 | 104.3 | 7.91 | 1104.1 | 8736 | 8.01
12.5 | 70.67 | 7.96 | 759.5 | 6050 | 8.03
13 | 71.82 | 7.98 | 704.8 | 5624 | 8.05
13.5 | 64.08 | 7.99 | 661.4 | 5282 | 8.05
14 | 78.48 | 7.96 | 789 | 6282 | 8.04
14.5 | 62.59 | 7.99 | 599.7 | 4790 | 8.05
15 | 64.11 | 7.99 | 609.4 | 4866 | 8.05
15.5 | 111.96 | 7.9 | 1099.5 | 8694 | 8.02
16 | 63.59 | 7.99 | 684 | 5460 | 8.05
16.5 | 68.52 | 7.98 | 650.7 | 5194 | 8.05
17 | 66.71 | 7.98 | 675.8 | 4934 | 8.04
17.5 | 66.74 | 7.98 | 678.7 | 5544 | 8.04
18 | 108.38 | 7.9 | 1125.4 | 8422 | 8
18.5 | 65.96 | 7.98 | 645.2 | 5292 | 8.05
19 | 64.86 | 7.98 | 641.8 | 5118 | 8.04
19.5 | 70.68 | 7.97 | 683.1 | 5450 | 8.04
20 | 64.12 | 7.98 | 697.2 | 5564 | 8.04
20.5 | 61.91 | 7.99 | 625.4 | 4990 | 8.05
21 | 66.6 | 7.99 | 602.7 | 4810 | 8.05
21.5 | 64.03 | 7.98 | 660.9 | 5272 | 8.05
22 | 71.19 | 7.98 | 669.5 | 5334 | 8.05
22.5 | 66.95 | 7.98 | 682.5 | 5440 | 8.04
23 | 70.28 | 7.97 | 690.5 | 5456 | 8.04
23.5 | 64 | 7.98 | 620.6 | 4948 | 8.05
24 | 97.17 | 7.92 | 936.7 | 6980 | 8.02
24.5 | 64.12 | 7.98 | 668 | 5364 | 8.04
25 | 65.03 | 7.98 | 669.7 | 5344 | 8.05
25.5 | 75.92 | 7.96 | 695.3 | 5534 | 8.03
26 | 66.36 | 7.98 | 619 | 4938 | 8.05
26.5 | 63.32 | 7.98 | 622.4 | 4964 | 8.04
27 | 69.5 | 7.97 | 758.1 | 6040 | 8.04
27.5 | 66.23 | 7.98 | 639.2 | 5098 | 8.04
28 | 65.16 | 7.97 | 670.9 | 5348 | 8.04
28.5 | 81.04 | 7.95 | 830.4 | 6596 | 8.03
29 | 138.59 | 7.85 | 1393.9 | 10460 | 7.99
29.5 | 66.14 | 7.97 | 669.3 | 5296 | 8.04
30 | 109.66 | 7.9 | 1043.3 | 8458 | 8.01
30.5 | 103.28 | 7.91 | 952.7 | 6544 | 8.02
31 | 67.98 | 7.97 | 648 | 5316 | 8.04
31.5 | 62.87 | 7.98 | 662.2 | 5262 | 8.04
32 | 98.18 | 7.92 | 938.3 | 7560 | 8.01
32.5 | 81.68 | 7.95 | 765.3 | 6292 | 8.03
33 | 63.59 | 7.98 | 639 | 5194 | 8.04
33.5 | 65.87 | 7.97 | 633.2 | 5226 | 8.03
34 | 64.66 | 7.97 | 672.7 | 5360 | 8.04
34.5 | 66.03 | 7.98 | 641 | 5282 | 8.04
35 | 116.47 | 7.88 | 1161.5 | 9158 | 8
35.5 | 70.25 | 7.94 | 909.3 | 7212 | 8.01
36 | 66.45 | 7.97 | 666.6 | 5318 | 8.03
36.5 | 60.76 | 7.98 | 640.5 | 5102 | 8.04
37 | 74.47 | 7.95 | 842.1 | 6692 | 8.02
37.5 | 61.6 | 7.97 | 657 | 5240 | 8.03
38 | 75.75 | 7.96 | 754.4 | 6000 | 8.03
38.5 | 60.38 | 7.98 | 680.4 | 5420 | 8.04
39 | 67.32 | 7.97 | 671 | 5220 | 8.04
39.5 | 69.39 | 7.96 | 682 | 5306 | 8.03
40 | 66.94 | 7.97 | 684.5 | 5420 | 8.03
40.5 | 78.08 | 7.94 | 696.4 | 5544 | 8.02
41 | 73.35 | 7.95 | 731.1 | 5856 | 8.03
41.5 | 67.13 | 7.97 | 620.4 | 7038 | 8.04
42 | 65.03 | 7.97 | 664.2 | 5162 | 8.03
42.5 | 69.38 | 7.96 | 737.6 | 5868 | 8.03
43 | 133.4 | 7.86 | 1315 | 10332 | 7.99
43.5 | 70.59 | 7.96 | 686 | 5580 | 8.03
44 | 69.89 | 7.96 | 708.1 | 5564 | 8.03
44.5 | 66.13 | 7.98 | 641.5 | 4902 | 8.04
45 | 68.21 | 7.96 | 678 | 5400 | 8.03
45.5 | 62.1 | 7.97 | 612.1 | 4876 | 8.03
46 | 66.76 | 7.96 | 647.6 | 4778 | 8.03
46.5 | 64.75 | 7.97 | 652.1 | 5194 | 8.03
47 | 64.38 | 7.97 | 648.5 | 5170 | 8.03
47.5 | 64.35 | 7.97 | 628.9 | 5010 | 8.03
48 | 71.11 | 7.96 | 747.1 | 5832 | 8.03
48.5 | 62.73 | 7.96 | 659.2 | 5252 | 8.03
49 | 64.81 | 7.97 | 653.5 | 5204 | 8.03
49.5 | 66.05 | 7.97 | 676.1 | 5384 | 8.03
50 | 66.28 | 7.96 | 671 | 5344 | 8.03
50.5 | 66.26 | 7.97 | 675.4 | 5380 | 8.03
51 | 66.5 | 7.96 | 669.2 | 5328 | 8.03
51.5 | 62.91 | 7.96 | 692.3 | 5512 | 8.03
52 | 65.85 | 7.97 | 600.3 | 4780 | 8.03
52.5 | 71.83 | 7.96 | 724 | 5768 | 8.03
53 | 61.48 | 7.98 | 635.9 | 5070 | 8.04
53.5 | 66.92 | 7.96 | 625.3 | 5162 | 8.03
54 | 71.5 | 7.95 | 740 | 5892 | 8.02
54.5 | 66.4 | 7.97 | 677.7 | 5400 | 8.04
55 | 67.34 | 7.96 | 669.8 | 5332 | 8.03
55.5 | 66.54 | 7.96 | 680.4 | 5416 | 8.03
56 | 61.67 | 7.98 | 642.6 | 5128 | 8.04
56.5 | 89.89 | 7.93 | 876.1 | 5914 | 8.02
57 | 86.95 | 7.93 | 849.8 | 6946 | 8.01
57.5 | 79.78 | 7.94 | 691.5 | 5496 | 8.02
58 | 64.9 | 7.96 | 648.7 | 5288 | 8.02
58.5 | 62.94 | 7.96 | 643.2 | 4988 | 8.03
59 | 67.61 | 7.96 | 632.6 | 5040 | 8.03
59.5 | 64.76 | 7.96 | 655.5 | 5224 | 8.03
60 | 63.9 | 7.96 | 597.7 | 5116 | 8.03
60.5 | 66.6 | 7.96 | 608.4 | 5388 | 8.03
61 | 59.87 | 7.96 | 652.4 | 5194 | 8.02
61.5 | 67.76 | 7.96 | 654.9 | 5214 | 8.02
62 | 66.56 | 7.96 | 672.1 | 5352 | 8.02
62.5 | 80.09 | 7.94 | 789 | 5868 | 8.02
63 | 65.86 | 7.96 | 754.6 | 5990 | 8.03
63.5 | 65.56 | 7.96 | 664.1 | 5288 | 8.03
64 | 70.66 | 7.95 | 705.8 | 5616 | 8.02
64.5 | 66.61 | 7.96 | 667.6 | 5318 | 8.03
65 | 63.19 | 7.96 | 655 | 5220 | 8.02
65.5 | 63.73 | 7.96 | 633.7 | 5044 | 8.03
66 | 65.04 | 7.96 | 650.2 | 5174 | 8.03
66.5 | 67.87 | 7.95 | 706.4 | 5616 | 8.02
67 | 98.84 | 7.9 | 955.8 | 7560 | 8
67.5 | 125.76 | 7.86 | 1231.7 | 9690 | 7.99
68 | 61.53 | 7.96 | 665.3 | 5298 | 8.02
68.5 | 64.06 | 7.96 | 672.4 | 5352 | 8.02
69 | 62.93 | 7.96 | 621.4 | 4948 | 8.02
69.5 | 72.9 | 7.94 | 767.5 | 6102 | 8.02
70 | 63.67 | 7.96 | 650 | 5178 | 8.02
70.5 | 62.73 | 7.96 | 664 | 5270 | 8.03
71 | 63.68 | 7.96 | 690.1 | 5128 | 8.02
71.5 | 62.24 | 7.97 | 672.4 | 5352 | 8.03
72 | 66.48 | 7.96 | 676.5 | 5388 | 8.03
72.5 | 68.8 | 7.96 | 683.8 | 5344 | 8.02
73 | 70.13 | 7.96 | 654.5 | 5200 | 8.03
73.5 | 81.53 | 7.93 | 758.3 | 5914 | 8.01
74 | 64.66 | 7.96 | 650.6 | 5496 | 8.02
74.5 | 64.52 | 7.95 | 712.5 | 5548 | 8.01
75 | 64.68 | 7.95 | 658 | 5242 | 8.02
75.5 | 60.62 | 7.96 | 607.6 | 4872 | 8.02
76 | 62.31 | 7.96 | 666.6 | 5178 | 8.02
76.5 | 61.49 | 7.96 | 662.1 | 4988 | 8.02
77 | 66.86 | 7.96 | 602.5 | 4794 | 8.02
77.5 | 63.28 | 7.96 | 669.6 | 5358 | 8.03
78 | 61.48 | 7.96 | 651.2 | 5404 | 8.02
78.5 | 69.38 | 7.95 | 695.3 | 5528 | 8.02
79 | 96.8 | 7.9 | 898.5 | 7114 | 8
79.5 | 56.28 | 7.97 | 645.9 | 5128 | 8.03
80 | 64.4 | 7.96 | 628.9 | 5008 | 8.02
80.5 | 72.35 | 7.94 | 694.9 | 5518 | 8.02
81 | 62.74 | 7.96 | 616.1 | 4906 | 8.03
81.5 | 67.61 | 7.96 | 652.6 | 5026 | 8.03
82 | 168.41 | 7.78 | 1618 | 12848 | 7.95
82.5 | 66.74 | 7.95 | 671.5 | 5342 | 8.02
83 | 67.9 | 7.95 | 693.3 | 5206 | 8.02
83.5 | 88.8 | 7.92 | 887 | 7012 | 8
84 | 63.82 | 7.96 | 576.9 | 4752 | 8.03
84.5 | 93.04 | 7.91 | 808.4 | 6104 | 8.01
85 | 98.59 | 7.9 | 991.8 | 7218 | 8
85.5 | 66.42 | 7.95 | 627.5 | 5312 | 8.02
86 | 60.09 | 7.96 | 625.1 | 4672 | 8.02
86.5 | 67.6 | 7.95 | 683.4 | 5404 | 8.02
87 | 64.25 | 7.96 | 622.1 | 4952 | 8.02
87.5 | 70.7 | 7.94 | 656.1 | 5214 | 8.01
88 | 68 | 7.95 | 668.2 | 5316 | 8.02
88.5 | 69.12 | 7.95 | 659.1 | 5298 | 8.02
89 | 68.39 | 7.95 | 661.2 | 5260 | 8.02
89.5 | 68.53 | 7.95 | 663.2 | 5462 | 8.02
90 | 62.72 | 7.96 | 632.4 | 5144 | 8.02
90.5 | 58.86 | 7.96 | 653.6 | 5148 | 8.02
91 | 60.1 | 7.96 | 621.4 | 4918 | 8.02
91.5 | 61.87 | 7.96 | 650.3 | 4860 | 8.02
92 | 65.87 | 7.96 | 656 | 5162 | 8.02
92.5 | 70.04 | 7.94 | 697.1 | 5538 | 8.01
93 | 66.2 | 7.95 | 597.7 | 4752 | 8.02
93.5 | 65.06 | 7.95 | 632.5 | 5034 | 8.02
94 | 64.43 | 7.96 | 644.4 | 5126 | 8.02
94.5 | 63.82 | 7.96 | 606 | 4820 | 8.02
95 | 73.52 | 7.94 | 677.4 | 5384 | 8.01
95.5 | 65.44 | 7.95 | 626.3 | 4980 | 8.02
96 | 128.56 | 7.85 | 1274.9 | 9932 | 7.98
96.5 | 61.28 | 7.95 | 631.9 | 5030 | 8.01
97 | 70.77 | 7.94 | 706.1 | 5614 | 8.01
97.5 | 86.31 | 7.92 | 806.9 | 6390 | 8.01
98 | 62.99 | 7.96 | 629.8 | 5008 | 8.02
98.5 | 74.25 | 7.94 | 744.9 | 5918 | 8.01
99 | 63.04 | 7.96 | 671.9 | 5344 | 8.02
99.5 | 62.69 | 7.96 | 626.6 | 5338 | 8.02
100 | 65.72 | 7.95 | 650.2 | 5512 | 8.02
100.5 | 64.52 | 7.95 | 768.4 | 8562 | 8.01
101 | 74.61 | 7.94 | 664.2 | 5282 | 8.01
101.5 | 65.64 | 7.95 | 677.7 | 5388 | 8.01
102 | 64.05 | 7.95 | 663.9 | 5276 | 8.01
102.5 | 65.18 | 7.95 | 637.7 | 5076 | 8.02
103 | 64.59 | 7.96 | 594.6 | 5008 | 8.02
103.5 | 66.49 | 7.95 | 649.4 | 5266 | 8.01
104 | 67.75 | 7.95 | 659.9 | 5250 | 8.02
104.5 | 73.17 | 7.94 | 770.4 | 6108 | 8.01
105 | 62.43 | 7.95 | 656.4 | 5216 | 8.01
105.5 | 64.09 | 7.95 | 646.2 | 5138 | 8.02
106 | 63.89 | 7.94 | 628 | 4994 | 8.01
106.5 | 61.64 | 7.95 | 620.4 | 5010 | 8.01
107 | 87.68 | 7.91 | 735.3 | 5832 | 8
107.5 | 68.72 | 7.94 | 663 | 5266 | 8.01
108 | 63.39 | 7.95 | 579.8 | 4610 | 8.01
108.5 | 64.31 | 7.95 | 645.5 | 5132 | 8.01
109 | 64.54 | 7.95 | 628.5 | 4994 | 8.02
109.5 | 63.48 | 7.96 | 670.7 | 5324 | 8.02
110 | 60.62 | 7.96 | 644.8 | 5128 | 8.02
110.5 | 64.03 | 7.95 | 658.3 | 5236 | 8.01
111 | 58.82 | 7.95 | 646.7 | 5142 | 8.01
111.5 | 64.45 | 7.95 | 651.2 | 5178 | 8.01
112 | 101.3 | 7.88 | 1002.9 | 7904 | 7.98
112.5 | 64.83 | 7.95 | 630.7 | 5126 | 8.01
113 | 63.66 | 7.95 | 652.1 | 5178 | 8.02
113.5 | 66.31 | 7.94 | 666.6 | 5296 | 8.01
114 | 65.25 | 7.95 | 649.6 | 5162 | 8.01
114.5 | 60.7 | 7.95 | 642.4 | 5092 | 8.01
115 | 59.52 | 7.95 | 623.4 | 4954 | 8.01
115.5 | 62.17 | 7.95 | 598.6 | 4762 | 8.01
116 | 111.27 | 7.87 | 1111.6 | 8756 | 7.98
116.5 | 65.64 | 7.95 | 647.7 | 5144 | 8.01
117 | 64.73 | 7.95 | 657.3 | 5226 | 8.01
117.5 | 64.77 | 7.94 | 641.6 | 5098 | 8.01
118 | 70.25 | 7.94 | 696.9 | 5538 | 8.01
118.5 | 66.93 | 7.94 | 671.8 | 5338 | 8.01