## Two_minute_65_speed
Time (s) | shunt V (mV) | bus V | current mA | power mW | load V
0.5 | 33.04 | 7.82 | 338.1 | 2644 | 7.86 |  | Average | Max
1 | 89.56 | 7.73 | 834.4 | 6286 | 7.82 | shunt V (mV) | 82.7491 | 152.42
1.5 | 80.72 | 7.74 | 811.9 | 6524 | 7.82 | current mA | 824.6786 | 1464.6
2 | 80.08 | 7.74 | 822.1 | 6216 | 7.82 | power mW | 6356.0336 | 11138
2.5 | 76.32 | 7.76 | 790.2 | 5440 | 7.83
3 | 72.48 | 7.74 | 786.1 | 6086 | 7.81
3.5 | 78.08 | 7.74 | 799.2 | 6186 | 7.82
4 | 76.88 | 7.74 | 797 | 6082 | 7.82
4.5 | 80.68 | 7.73 | 768.2 | 6266 | 7.81
5 | 80.13 | 7.73 | 802.8 | 6200 | 7.81
5.5 | 79.4 | 7.75 | 824.2 | 6376 | 7.83
6 | 75.67 | 7.74 | 785.6 | 6082 | 7.82
6.5 | 77.08 | 7.74 | 728.2 | 5630 | 7.81
7 | 109.29 | 7.7 | 1071 | 7622 | 7.81
7.5 | 106.13 | 7.7 | 1088.7 | 7032 | 7.81
8 | 83.69 | 7.73 | 779.4 | 5842 | 7.82
8.5 | 82.2 | 7.74 | 808.3 | 6114 | 7.82
9 | 120.21 | 7.66 | 1118.8 | 8582 | 7.78
9.5 | 114.09 | 7.67 | 1025.3 | 7872 | 7.78
10 | 78.49 | 7.73 | 799.2 | 6186 | 7.81
10.5 | 84.69 | 7.72 | 890.8 | 6874 | 7.8
11 | 88.17 | 7.71 | 883.6 | 6810 | 7.8
11.5 | 132.47 | 7.64 | 1329.1 | 10154 | 7.77
12 | 80.1 | 7.73 | 833.6 | 6442 | 7.81
12.5 | 75.85 | 7.72 | 804.9 | 6330 | 7.8
13 | 140.23 | 7.63 | 1338.8 | 10286 | 7.77
13.5 | 76.64 | 7.73 | 827.1 | 6000 | 7.81
14 | 113.35 | 7.67 | 1106.6 | 7648 | 7.79
14.5 | 75.19 | 7.73 | 759.8 | 5886 | 7.81
15 | 79.03 | 7.73 | 782.6 | 6046 | 7.81
15.5 | 75.13 | 7.73 | 745 | 5758 | 7.8
16 | 71.54 | 7.73 | 787.6 | 6086 | 7.8
16.5 | 73.28 | 7.73 | 762.8 | 5896 | 7.8
17 | 82.37 | 7.72 | 833.5 | 6432 | 7.8
17.5 | 74.27 | 7.72 | 790.7 | 6108 | 7.8
18 | 89.69 | 7.71 | 856.1 | 6602 | 7.8
18.5 | 133.63 | 7.63 | 1246.8 | 9510 | 7.76
19 | 72.45 | 7.73 | 742.8 | 5742 | 7.8
19.5 | 78.93 | 7.73 | 780.2 | 5722 | 7.81
20 | 79.39 | 7.73 | 740.6 | 5856 | 7.81
20.5 | 71.17 | 7.73 | 727.4 | 5706 | 7.8
21 | 76.99 | 7.73 | 780.2 | 6036 | 7.81
21.5 | 77.43 | 7.72 | 759.3 | 5866 | 7.8
22 | 77.14 | 7.73 | 789.2 | 6094 | 7.81
22.5 | 74.57 | 7.73 | 793.7 | 6134 | 7.8
23 | 79.38 | 7.73 | 719.3 | 5940 | 7.81
23.5 | 77.18 | 7.73 | 763.3 | 6022 | 7.81
24 | 75.72 | 7.73 | 701 | 5846 | 7.8
24.5 | 76.63 | 7.74 | 773.4 | 5722 | 7.81
25 | 74.14 | 7.73 | 747.2 | 5778 | 7.8
25.5 | 76.03 | 7.72 | 774.5 | 6026 | 7.8
26 | 78.37 | 7.73 | 772.8 | 6042 | 7.81
26.5 | 77.37 | 7.74 | 773.8 | 5980 | 7.81
27 | 79.51 | 7.73 | 765.4 | 5912 | 7.81
27.5 | 75.63 | 7.73 | 748.3 | 5780 | 7.81
28 | 75.19 | 7.73 | 784.6 | 6062 | 7.81
28.5 | 77.2 | 7.72 | 748.2 | 5778 | 7.8
29 | 131 | 7.64 | 1293.2 | 9602 | 7.78
29.5 | 77.45 | 7.72 | 781.2 | 5986 | 7.8
30 | 77.05 | 7.72 | 786.7 | 5590 | 7.8
30.5 | 78.26 | 7.72 | 801.6 | 7600 | 7.79
31 | 75.87 | 7.74 | 771.7 | 5892 | 7.82
31.5 | 74.97 | 7.72 | 761.4 | 5886 | 7.8
32 | 72.64 | 7.72 | 766.1 | 5922 | 7.79
32.5 | 77.52 | 7.72 | 787.9 | 6086 | 7.8
33 | 73.06 | 7.72 | 758.7 | 5856 | 7.79
33.5 | 76.5 | 7.72 | 776.6 | 6000 | 7.8
34 | 145.97 | 7.59 | 1440.5 | 10970 | 7.74
34.5 | 74.37 | 7.72 | 779 | 6020 | 7.8
35 | 75.28 | 7.73 | 760.9 | 5886 | 7.81
35.5 | 76.46 | 7.72 | 765.6 | 5918 | 7.8
36 | 73.64 | 7.72 | 760.8 | 5876 | 7.8
36.5 | 73.55 | 7.72 | 765.6 | 5914 | 7.79
37 | 78.2 | 7.72 | 779.4 | 6020 | 7.8
37.5 | 113.51 | 7.66 | 1114.2 | 8686 | 7.77
38 | 79.05 | 7.72 | 812.6 | 6400 | 7.8
38.5 | 76.61 | 7.72 | 769.3 | 5452 | 7.8
39 | 80.08 | 7.72 | 755.7 | 6056 | 7.8
39.5 | 75.92 | 7.72 | 766.6 | 5856 | 7.8
40 | 69.56 | 7.73 | 744.3 | 5908 | 7.8
40.5 | 83.64 | 7.71 | 799.4 | 6232 | 7.8
41 | 75.54 | 7.72 | 745.4 | 5852 | 7.8
41.5 | 80.85 | 7.72 | 763.3 | 5888 | 7.8
42 | 76.63 | 7.72 | 687.3 | 5308 | 7.8
42.5 | 73.81 | 7.72 | 765.8 | 5912 | 7.79
43 | 77.57 | 7.72 | 791 | 6112 | 7.8
43.5 | 146.76 | 7.6 | 1464.6 | 11138 | 7.75
44 | 115.71 | 7.66 | 1158.6 | 8870 | 7.78
44.5 | 73.66 | 7.73 | 786.8 | 6076 | 7.8
45 | 76.9 | 7.73 | 716.9 | 5532 | 7.8
45.5 | 117.42 | 7.64 | 1210.3 | 8884 | 7.76
46 | 79.08 | 7.72 | 808.4 | 5872 | 7.8
46.5 | 71.28 | 7.72 | 754.1 | 5908 | 7.79
47 | 73.95 | 7.72 | 762.8 | 5888 | 7.79
47.5 | 76.94 | 7.72 | 773.1 | 5968 | 7.8
48 | 77.45 | 7.72 | 774.2 | 5974 | 7.8
48.5 | 79.07 | 7.72 | 746.6 | 5630 | 7.8
49 | 74.05 | 7.72 | 743 | 11080 | 7.79
49.5 | 76.35 | 7.72 | 775.3 | 5706 | 7.8
50 | 123.73 | 7.64 | 1168 | 9486 | 7.76
50.5 | 75.49 | 7.72 | 776.9 | 6196 | 7.8
51 | 119.03 | 7.65 | 1167.4 | 8932 | 7.77
51.5 | 73.96 | 7.72 | 772.6 | 5968 | 7.79
52 | 74.13 | 7.72 | 673.5 | 5200 | 7.79
52.5 | 87.42 | 7.7 | 830.9 | 6396 | 7.79
53 | 75.5 | 7.72 | 771.1 | 5954 | 7.8
53.5 | 76.79 | 7.72 | 743.6 | 5738 | 7.8
54 | 74.3 | 7.72 | 737.4 | 5686 | 7.79
54.5 | 76.21 | 7.72 | 782 | 6032 | 7.79
55 | 81.43 | 7.7 | 780.9 | 6022 | 7.79
55.5 | 130.73 | 7.62 | 1322.7 | 10018 | 7.75
56 | 72.07 | 7.71 | 763.8 | 5898 | 7.78
56.5 | 105.38 | 7.67 | 1071.5 | 8222 | 7.77
57 | 90.76 | 7.69 | 883.5 | 6800 | 7.78
57.5 | 72.12 | 7.72 | 780.3 | 6020 | 7.79
58 | 75.99 | 7.72 | 744.3 | 5744 | 7.79
58.5 | 76.44 | 7.72 | 773.5 | 5968 | 7.79
59 | 74.94 | 7.72 | 744.4 | 5744 | 7.79
59.5 | 79.94 | 7.71 | 810.2 | 6252 | 7.79
60 | 96.82 | 7.69 | 899.8 | 6928 | 7.78
60.5 | 76.62 | 7.72 | 735.4 | 5672 | 7.79
61 | 78.91 | 7.72 | 808.5 | 6232 | 7.79
61.5 | 79.23 | 7.71 | 798 | 6160 | 7.79
62 | 77.23 | 7.72 | 797.7 | 6148 | 7.8
62.5 | 76.27 | 7.72 | 731 | 5636 | 7.79
63 | 77.33 | 7.72 | 772.6 | 5958 | 7.79
63.5 | 76.46 | 7.72 | 769.3 | 5934 | 7.79
64 | 103.43 | 7.67 | 1029.3 | 7894 | 7.77
64.5 | 76.77 | 7.72 | 769.9 | 5944 | 7.8
65 | 77.71 | 7.71 | 743.4 | 5734 | 7.79
65.5 | 78.51 | 7.72 | 761.9 | 5876 | 7.8
66 | 74.39 | 7.71 | 715.1 | 5770 | 7.79
66.5 | 76.08 | 7.71 | 772 | 6086 | 7.78
67 | 76.83 | 7.72 | 791.3 | 5626 | 7.8
67.5 | 79.14 | 7.71 | 785.1 | 6014 | 7.79
68 | 77.12 | 7.72 | 724.7 | 5590 | 7.8
68.5 | 70.75 | 7.72 | 762.3 | 5498 | 7.79
69 | 74.69 | 7.72 | 740 | 5708 | 7.79
69.5 | 77.31 | 7.72 | 755.1 | 5822 | 7.8
70 | 77.6 | 7.72 | 684.5 | 5280 | 7.79
70.5 | 76.9 | 7.72 | 785.1 | 6056 | 7.8
71 | 116.03 | 7.64 | 1160.6 | 8972 | 7.76
71.5 | 109.76 | 7.66 | 1042.3 | 8080 | 7.77
72 | 77.15 | 7.72 | 748.8 | 5584 | 7.79
72.5 | 84 | 7.71 | 846.3 | 6272 | 7.79
73 | 74.94 | 7.72 | 755.7 | 5748 | 7.79
73.5 | 106.22 | 7.67 | 1007.4 | 7108 | 7.77
74 | 76.01 | 7.72 | 773.3 | 6006 | 7.8
74.5 | 84.21 | 7.69 | 857 | 6436 | 7.78
75 | 80.1 | 7.72 | 804.4 | 6230 | 7.8
75.5 | 75.38 | 7.72 | 760.6 | 5734 | 7.8
76 | 74.74 | 7.71 | 761.5 | 5876 | 7.78
76.5 | 78.53 | 7.72 | 789.3 | 6164 | 7.79
77 | 75.9 | 7.71 | 802.9 | 5964 | 7.78
77.5 | 78.33 | 7.71 | 728.2 | 5950 | 7.79
78 | 74.83 | 7.7 | 773.3 | 5964 | 7.78
78.5 | 74.47 | 7.71 | 717.2 | 5542 | 7.79
79 | 76.16 | 7.71 | 715.1 | 5522 | 7.79
79.5 | 76.35 | 7.71 | 692.5 | 5892 | 7.78
80 | 76.81 | 7.71 | 702.6 | 5416 | 7.79
80.5 | 71.23 | 7.71 | 739.6 | 5706 | 7.78
81 | 77.23 | 7.72 | 788.2 | 6082 | 7.79
81.5 | 74.67 | 7.71 | 774.6 | 5976 | 7.79
82 | 75.28 | 7.71 | 735.5 | 5672 | 7.79
82.5 | 69.35 | 7.71 | 763.2 | 5892 | 7.78
83 | 110.74 | 7.66 | 1041.2 | 7980 | 7.77
83.5 | 77.13 | 7.7 | 776.9 | 5996 | 7.78
84 | 74.93 | 7.72 | 717.5 | 5538 | 7.8
84.5 | 73.96 | 7.72 | 730.1 | 5626 | 7.79
85 | 96.73 | 7.68 | 807.9 | 6226 | 7.77
85.5 | 78.25 | 7.71 | 798.7 | 5732 | 7.79
86 | 74.81 | 7.71 | 759.6 | 5862 | 7.78
86.5 | 76.08 | 7.71 | 765.7 | 5948 | 7.78
87 | 72.08 | 7.7 | 764.2 | 5892 | 7.78
87.5 | 97.53 | 7.68 | 852.1 | 6556 | 7.77
88 | 136.13 | 7.61 | 1369.3 | 10424 | 7.75
88.5 | 75.78 | 7.71 | 720.8 | 5558 | 7.78
89 | 66.44 | 7.71 | 732 | 5646 | 7.77
89.5 | 78.6 | 7.71 | 785.8 | 6058 | 7.79
90 | 71.82 | 7.71 | 730.4 | 5630 | 7.78
90.5 | 84.95 | 7.69 | 835.9 | 6432 | 7.78
91 | 75.99 | 7.71 | 780.4 | 6016 | 7.78
91.5 | 76.44 | 7.71 | 772.8 | 5958 | 7.79
92 | 74.37 | 7.7 | 736.1 | 5954 | 7.78
92.5 | 79.21 | 7.71 | 799 | 6124 | 7.79
93 | 104.22 | 7.66 | 1041.9 | 7898 | 7.76
93.5 | 76.17 | 7.71 | 762.1 | 5698 | 7.79
94 | 77.01 | 7.71 | 776.1 | 5974 | 7.79
94.5 | 126.24 | 7.61 | 1272 | 9700 | 7.74
95 | 76.9 | 7.71 | 785.5 | 6052 | 7.78
95.5 | 76.83 | 7.7 | 753.7 | 5806 | 7.78
96 | 74.09 | 7.7 | 779 | 6004 | 7.78
96.5 | 74.19 | 7.7 | 777 | 5994 | 7.78
97 | 77.13 | 7.71 | 728.7 | 5614 | 7.79
97.5 | 78.02 | 7.71 | 784.9 | 6046 | 7.79
98 | 75.44 | 7.7 | 785.6 | 6056 | 7.78
98.5 | 113.52 | 7.65 | 1107.9 | 8478 | 7.76
99 | 77.58 | 7.7 | 781.3 | 6020 | 7.78
99.5 | 71.89 | 7.7 | 782.3 | 6030 | 7.78
100 | 77.35 | 7.7 | 762 | 5876 | 7.78
100.5 | 73.95 | 7.7 | 749 | 5768 | 7.77
101 | 74.82 | 7.71 | 724.4 | 5580 | 7.78
101.5 | 76.08 | 7.7 | 762.4 | 5770 | 7.78
102 | 75.5 | 7.71 | 768.3 | 5924 | 7.78
102.5 | 78.2 | 7.71 | 781.1 | 5986 | 7.79
103 | 69.79 | 7.71 | 710.5 | 5666 | 7.78
103.5 | 76.11 | 7.71 | 784.4 | 5744 | 7.78
104 | 71.83 | 7.71 | 749.4 | 5990 | 7.78
104.5 | 76.29 | 7.71 | 771.9 | 5954 | 7.78
105 | 110.87 | 7.64 | 1104.3 | 8442 | 7.75
105.5 | 76.21 | 7.71 | 766.8 | 5908 | 7.79
106 | 76.66 | 7.7 | 749.5 | 5974 | 7.78
106.5 | 122.28 | 7.62 | 1200.4 | 9090 | 7.75
107 | 102.13 | 7.65 | 1046.9 | 8228 | 7.75
107.5 | 89.05 | 7.68 | 898 | 6720 | 7.77
108 | 75.43 | 7.7 | 751.4 | 5790 | 7.78
108.5 | 77.43 | 7.7 | 780.7 | 5876 | 7.77
109 | 75.58 | 7.7 | 769.9 | 5804 | 7.78
109.5 | 78.02 | 7.7 | 797.5 | 6144 | 7.78
110 | 72.6 | 7.7 | 770.3 | 5934 | 7.77
110.5 | 76.15 | 7.7 | 787.1 | 6066 | 7.78
111 | 74.72 | 7.71 | 760.7 | 5862 | 7.78
111.5 | 73.6 | 7.72 | 670.7 | 5168 | 7.79
112 | 78.28 | 7.7 | 784.8 | 6042 | 7.78
112.5 | 77 | 7.7 | 771.6 | 5944 | 7.78
113 | 72.98 | 7.7 | 766.6 | 5908 | 7.77
113.5 | 75.88 | 7.7 | 724.5 | 5578 | 7.78
114 | 99.67 | 7.66 | 1013.5 | 7760 | 7.76
114.5 | 152.42 | 7.58 | 1418.9 | 10754 | 7.73
115 | 94.76 | 7.68 | 809.3 | 6226 | 7.78
115.5 | 75.8 | 7.71 | 708.5 | 5456 | 7.78
116 | 83.96 | 7.69 | 769.9 | 5924 | 7.77
116.5 | 71.63 | 7.7 | 772.8 | 5948 | 7.77
117 | 75.27 | 7.7 | 770.8 | 6030 | 7.78
117.5 | 74.56 | 7.7 | 769.7 | 5702 | 7.77
118 | 89.44 | 7.68 | 876.2 | 6630 | 7.77
118.5 | 77.42 | 7.7 | 783.8 | 6036 | 7.78
119 | 79.77 | 7.7 | 780.2 | 5986 | 7.78