## Two_minute_65_speed
Time (s) | shunt V (mV) | bus V | current mA | power mW | load V
0.5 | 34.7 | 7.97 | 354.3 | 2824 | 8 |  | Average | Max
1 | 104.78 | 7.86 | 1055.7 | 8514 | 7.96 | shunt V (mV) | 75.733 | 161.97
1.5 | 97.63 | 7.87 | 986.1 | 6672 | 7.97 | current mA | 758.4118 | 1589.6
2 | 92.82 | 7.87 | 920.4 | 7246 | 7.96 | power mW | 5977.1765 | 12386
2.5 | 83.81 | 7.89 | 861.3 | 6780 | 7.98
3 | 72.97 | 7.88 | 815.6 | 6432 | 7.96
3.5 | 63.39 | 7.91 | 638.5 | 5052 | 7.98
4 | 63.23 | 7.91 | 651.5 | 5206 | 7.97
4.5 | 70.14 | 7.9 | 661.5 | 5230 | 7.97
5 | 68.82 | 7.91 | 692.4 | 5472 | 7.98
5.5 | 68.04 | 7.91 | 686.9 | 5434 | 7.98
6 | 91.87 | 7.87 | 913.4 | 7186 | 7.96
6.5 | 59.84 | 7.91 | 617.9 | 4890 | 7.97
7 | 66.81 | 7.91 | 669.8 | 5296 | 7.97
7.5 | 93.36 | 7.87 | 732.5 | 5774 | 7.97
8 | 93.75 | 7.86 | 904.8 | 7110 | 7.95
8.5 | 90.47 | 7.85 | 893.7 | 7022 | 7.94
9 | 64.08 | 7.9 | 662.6 | 5236 | 7.97
9.5 | 69.95 | 7.9 | 703.9 | 5554 | 7.97
10 | 87.95 | 7.86 | 885.3 | 6954 | 7.95
10.5 | 95.37 | 7.85 | 958 | 7524 | 7.94
11 | 63.69 | 7.91 | 632.8 | 5004 | 7.97
11.5 | 63.6 | 7.9 | 681.1 | 5210 | 7.96
12 | 68.76 | 7.9 | 688 | 5088 | 7.96
12.5 | 66.64 | 7.9 | 673 | 5318 | 7.97
13 | 149.57 | 7.74 | 1472.6 | 11410 | 7.89
13.5 | 89.46 | 7.86 | 798.3 | 6286 | 7.95
14 | 85.13 | 7.86 | 852.3 | 6698 | 7.95
14.5 | 86.77 | 7.88 | 873.6 | 6874 | 7.97
15 | 81.71 | 7.87 | 836.8 | 6586 | 7.95
15.5 | 60.26 | 7.91 | 630.6 | 4984 | 7.97
16 | 63.81 | 7.9 | 612.6 | 5138 | 7.96
16.5 | 63.08 | 7.9 | 622.2 | 4916 | 7.96
17 | 64.12 | 7.89 | 692 | 5462 | 7.95
17.5 | 109.34 | 7.82 | 1102.2 | 8628 | 7.93
18 | 66.69 | 7.88 | 713.6 | 5624 | 7.95
18.5 | 113.2 | 7.81 | 1135.4 | 8874 | 7.93
19 | 63.6 | 7.89 | 679.3 | 5288 | 7.96
19.5 | 63.67 | 7.89 | 682.9 | 5272 | 7.96
20 | 131.48 | 7.79 | 1211.5 | 9510 | 7.92
20.5 | 98.56 | 7.83 | 1004.5 | 7864 | 7.93
21 | 73.53 | 7.88 | 708.1 | 5508 | 7.95
21.5 | 63.28 | 7.89 | 666.5 | 5246 | 7.95
22 | 59.5 | 7.89 | 653 | 5158 | 7.95
22.5 | 96.26 | 7.84 | 893.2 | 7474 | 7.94
23 | 86.33 | 7.86 | 864.4 | 6790 | 7.94
23.5 | 63.09 | 7.9 | 623.5 | 4922 | 7.96
24 | 64.23 | 7.9 | 629.8 | 4974 | 7.96
24.5 | 67.23 | 7.89 | 674.5 | 5324 | 7.96
25 | 66.15 | 7.89 | 661.3 | 5216 | 7.96
25.5 | 94.52 | 7.85 | 974.5 | 7652 | 7.94
26 | 88.75 | 7.86 | 887.8 | 6892 | 7.94
26.5 | 77.77 | 7.87 | 858 | 6642 | 7.95
27 | 81.8 | 7.86 | 855.2 | 6534 | 7.95
27.5 | 83.29 | 7.86 | 770.2 | 6576 | 7.94
28 | 64.66 | 7.9 | 651.7 | 5050 | 7.96
28.5 | 66.38 | 7.89 | 654.4 | 5224 | 7.96
29 | 63.04 | 7.9 | 678.9 | 5260 | 7.96
29.5 | 63.76 | 7.9 | 670.2 | 5292 | 7.96
30 | 80.52 | 7.86 | 718.5 | 5660 | 7.94
30.5 | 121.65 | 7.79 | 1225.3 | 9542 | 7.91
31 | 60.5 | 7.9 | 591.6 | 4490 | 7.96
31.5 | 58.73 | 7.9 | 630.5 | 4978 | 7.95
32 | 133.65 | 7.78 | 1281.9 | 9974 | 7.91
32.5 | 88 | 7.85 | 814.6 | 6412 | 7.94
33 | 97.98 | 7.83 | 943.8 | 7400 | 7.93
33.5 | 65.71 | 7.89 | 607.9 | 4794 | 7.95
34 | 65.17 | 7.88 | 635 | 5010 | 7.95
34.5 | 161.97 | 7.72 | 1589.6 | 12386 | 7.88
35 | 90.11 | 7.84 | 811 | 7320 | 7.93
35.5 | 62.03 | 7.89 | 618.6 | 4870 | 7.95
36 | 63.04 | 7.89 | 637.1 | 5134 | 7.96
36.5 | 68.62 | 7.88 | 657.2 | 4994 | 7.95
37 | 62.99 | 7.89 | 621.9 | 5210 | 7.95
37.5 | 68.85 | 7.88 | 670.5 | 5286 | 7.94
38 | 90.49 | 7.85 | 909.1 | 7136 | 7.94
38.5 | 94.26 | 7.84 | 917.7 | 7192 | 7.93
39 | 83.59 | 7.85 | 845.4 | 6638 | 7.93
39.5 | 79.1 | 7.85 | 762.2 | 5986 | 7.93
40 | 78.63 | 7.86 | 823.8 | 6730 | 7.94
40.5 | 59.18 | 7.89 | 590.5 | 4656 | 7.95
41 | 65.47 | 7.89 | 639.5 | 5044 | 7.95
41.5 | 65.39 | 7.88 | 638.6 | 5152 | 7.95
42 | 65.99 | 7.88 | 671.3 | 5288 | 7.95
42.5 | 67.09 | 7.88 | 621 | 4892 | 7.95
43 | 105.26 | 7.82 | 1055.2 | 8252 | 7.92
43.5 | 65.56 | 7.88 | 646.8 | 5096 | 7.95
44 | 67.18 | 7.88 | 655 | 5250 | 7.95
44.5 | 63.7 | 7.89 | 661.2 | 5328 | 7.95
45 | 90.09 | 7.84 | 903.4 | 7078 | 7.93
45.5 | 99.23 | 7.83 | 1000.7 | 7834 | 7.93
46 | 63.36 | 7.88 | 628.8 | 4958 | 7.95
46.5 | 119.04 | 7.79 | 1157.7 | 9024 | 7.91
47 | 131.31 | 7.77 | 1254.4 | 9746 | 7.9
47.5 | 87.07 | 7.84 | 979.4 | 7664 | 7.93
48 | 61.33 | 7.89 | 609.1 | 4800 | 7.95
48.5 | 62.54 | 7.88 | 630.2 | 5200 | 7.95
49 | 66.46 | 7.89 | 683.5 | 5388 | 7.95
49.5 | 65.21 | 7.88 | 672 | 5296 | 7.95
50 | 78.24 | 7.86 | 753.6 | 5924 | 7.94
50.5 | 92.27 | 7.84 | 822.4 | 6442 | 7.93
51 | 85.13 | 7.84 | 875.3 | 6866 | 7.93
51.5 | 83.33 | 7.84 | 782.5 | 6616 | 7.93
52 | 84.41 | 7.85 | 869 | 6308 | 7.93
52.5 | 83.03 | 7.84 | 855.3 | 6118 | 7.93
53 | 59.98 | 7.89 | 611.2 | 4824 | 7.95
53.5 | 64.57 | 7.88 | 622.7 | 4908 | 7.95
54 | 57.75 | 7.88 | 626.9 | 4942 | 7.94
54.5 | 67.72 | 7.87 | 713.4 | 5614 | 7.94
55 | 67.92 | 7.88 | 665.8 | 5246 | 7.94
55.5 | 74.33 | 7.86 | 683.5 | 5374 | 7.93
56 | 69.1 | 7.87 | 725.9 | 5712 | 7.94
56.5 | 61.67 | 7.88 | 663.1 | 5226 | 7.94
57 | 97.51 | 7.81 | 930.5 | 7284 | 7.91
57.5 | 62.68 | 7.88 | 638.8 | 5026 | 7.94
58 | 92.83 | 7.83 | 946.5 | 7406 | 7.92
58.5 | 64.1 | 7.88 | 628.7 | 4952 | 7.94
59 | 64.29 | 7.88 | 611.2 | 4810 | 7.94
59.5 | 66.37 | 7.88 | 665.6 | 5240 | 7.94
60 | 89.51 | 7.83 | 814.5 | 6376 | 7.92
60.5 | 61.9 | 7.88 | 614.8 | 4866 | 7.94
61 | 61.97 | 7.88 | 643.8 | 5000 | 7.94
61.5 | 59.19 | 7.88 | 674.7 | 5360 | 7.94
62 | 72.93 | 7.86 | 710.3 | 5600 | 7.94
62.5 | 62.95 | 7.88 | 672.8 | 5334 | 7.94
63 | 94.7 | 7.83 | 928.4 | 7268 | 7.92
63.5 | 79.05 | 7.85 | 932 | 7294 | 7.93
64 | 83.09 | 7.84 | 853.5 | 6694 | 7.92
64.5 | 83.55 | 7.84 | 845.1 | 6630 | 7.92
65 | 75.08 | 7.84 | 843.1 | 6616 | 7.92
65.5 | 60.64 | 7.88 | 619.6 | 4882 | 7.94
66 | 62.86 | 7.88 | 634.4 | 5152 | 7.94
66.5 | 61.73 | 7.88 | 652.9 | 5142 | 7.94
67 | 66 | 7.88 | 607 | 5224 | 7.94
67.5 | 67.18 | 7.87 | 674.8 | 5122 | 7.94
68 | 65.98 | 7.88 | 663.5 | 5224 | 7.95
68.5 | 62.62 | 7.87 | 609.5 | 4800 | 7.93
69 | 64.93 | 7.88 | 617.1 | 4856 | 7.94
69.5 | 67.03 | 7.87 | 660.6 | 5200 | 7.94
70 | 65.99 | 7.87 | 664.2 | 5230 | 7.93
70.5 | 90.26 | 7.82 | 990.4 | 7740 | 7.91
71 | 64.36 | 7.88 | 650.9 | 5126 | 7.94
71.5 | 114.32 | 7.79 | 1128.4 | 8798 | 7.91
72 | 99.02 | 7.82 | 985.9 | 7596 | 7.92
72.5 | 60.32 | 7.88 | 579.5 | 4764 | 7.94
73 | 59.48 | 7.88 | 600.9 | 4846 | 7.94
73.5 | 62.49 | 7.88 | 635.5 | 5008 | 7.94
74 | 61.04 | 7.87 | 627.3 | 4938 | 7.93
74.5 | 67.97 | 7.87 | 660.5 | 5198 | 7.94
75 | 67.76 | 7.86 | 600.4 | 4726 | 7.93
75.5 | 93.48 | 7.83 | 903.4 | 7062 | 7.92
76 | 82.2 | 7.83 | 876.9 | 6868 | 7.91
76.5 | 85.9 | 7.84 | 856.4 | 6708 | 7.93
77 | 81.26 | 7.84 | 827.4 | 6488 | 7.92
77.5 | 82.44 | 7.84 | 818.7 | 6420 | 7.92
78 | 61.62 | 7.88 | 599 | 4718 | 7.94
78.5 | 63.7 | 7.87 | 646.6 | 5162 | 7.94
79 | 65.86 | 7.87 | 679.3 | 5226 | 7.94
79.5 | 64.23 | 7.87 | 675.9 | 5316 | 7.93
80 | 67.37 | 7.86 | 693.3 | 5450 | 7.93
80.5 | 92.02 | 7.81 | 1003.8 | 7844 | 7.9
81 | 61.9 | 7.87 | 640.4 | 5040 | 7.93
81.5 | 64.66 | 7.88 | 659.1 | 5188 | 7.94
82 | 116.87 | 7.78 | 1111.2 | 8654 | 7.9
82.5 | 67.08 | 7.87 | 631.7 | 4974 | 7.94
83 | 101.49 | 7.81 | 995.8 | 7812 | 7.91
83.5 | 62 | 7.86 | 619.1 | 5080 | 7.93
84 | 65.16 | 7.86 | 616.1 | 5168 | 7.93
84.5 | 69.22 | 7.85 | 690.1 | 5424 | 7.92
85 | 87.28 | 7.83 | 974.2 | 7104 | 7.92
85.5 | 61.29 | 7.87 | 620.3 | 4752 | 7.93
86 | 65.42 | 7.88 | 656.4 | 5168 | 7.94
86.5 | 61.08 | 7.86 | 652.9 | 5134 | 7.93
87 | 79.11 | 7.84 | 786.7 | 6170 | 7.92
87.5 | 66.51 | 7.86 | 670 | 5270 | 7.93
88 | 80.9 | 7.82 | 917.5 | 7180 | 7.9
88.5 | 89.38 | 7.82 | 897.7 | 7020 | 7.91
89 | 72.1 | 7.83 | 843.9 | 6600 | 7.9
89.5 | 83.39 | 7.83 | 813.2 | 6370 | 7.92
90 | 84.09 | 7.82 | 745.2 | 5836 | 7.91
90.5 | 59.77 | 7.87 | 612 | 4830 | 7.93
91 | 63.13 | 7.86 | 615.2 | 4840 | 7.92
91.5 | 64.85 | 7.86 | 658.6 | 5200 | 7.92
92 | 65.34 | 7.86 | 641.5 | 5046 | 7.93
92.5 | 66.69 | 7.86 | 690.7 | 5430 | 7.93
93 | 61.34 | 7.87 | 650.1 | 5108 | 7.93
93.5 | 106.65 | 7.78 | 1090.5 | 8488 | 7.89
94 | 63.42 | 7.87 | 653.1 | 4916 | 7.93
94.5 | 67.58 | 7.86 | 661.9 | 5204 | 7.93
95 | 83.42 | 7.83 | 764.6 | 5986 | 7.92
95.5 | 89.22 | 7.83 | 843.7 | 6590 | 7.92
96 | 65.16 | 7.86 | 624.5 | 4908 | 7.93
96.5 | 66.45 | 7.86 | 670.5 | 5270 | 7.93
97 | 92.49 | 7.81 | 917.9 | 7166 | 7.9
97.5 | 85.89 | 7.82 | 868.2 | 6800 | 7.91
98 | 60.68 | 7.87 | 597 | 4934 | 7.93
98.5 | 62.92 | 7.86 | 659.9 | 4870 | 7.92
99 | 61.08 | 7.86 | 679.5 | 5184 | 7.92
99.5 | 69.45 | 7.86 | 659.2 | 5324 | 7.93
100 | 64.5 | 7.87 | 646.5 | 5224 | 7.93
100.5 | 86.96 | 7.8 | 965.8 | 7544 | 7.89
101 | 81.19 | 7.83 | 853.9 | 6688 | 7.91
101.5 | 85.08 | 7.82 | 733.3 | 5742 | 7.91
102 | 82.01 | 7.83 | 845.2 | 6620 | 7.91
102.5 | 83.8 | 7.82 | 863.1 | 6770 | 7.91
103 | 58.06 | 7.86 | 619.7 | 4700 | 7.92
103.5 | 63.36 | 7.86 | 646.8 | 5082 | 7.92
104 | 65.74 | 7.86 | 644.7 | 5066 | 7.92
104.5 | 61.69 | 7.86 | 676.1 | 5344 | 7.93
105 | 67.25 | 7.85 | 686 | 5052 | 7.92
105.5 | 60.06 | 7.86 | 655.1 | 5148 | 7.92
106 | 61.59 | 7.86 | 623.4 | 4902 | 7.92
106.5 | 64.7 | 7.86 | 609.3 | 4788 | 7.92
107 | 74.86 | 7.84 | 777 | 6086 | 7.92
107.5 | 76.64 | 7.84 | 769.1 | 6032 | 7.91
108 | 97.28 | 7.81 | 937.9 | 7324 | 7.91
108.5 | 65.16 | 7.85 | 607.2 | 4772 | 7.92
109 | 65.09 | 7.86 | 682.6 | 10264 | 7.92
109.5 | 64.65 | 7.86 | 686.6 | 5216 | 7.92
110 | 96 | 7.8 | 872.5 | 7346 | 7.9
110.5 | 61.53 | 7.86 | 612.4 | 5056 | 7.92
111 | 64.2 | 7.86 | 658.5 | 4794 | 7.92
111.5 | 67.17 | 7.86 | 652.4 | 5126 | 7.92
112 | 66.07 | 7.85 | 627.7 | 4932 | 7.92
112.5 | 67.5 | 7.85 | 673.5 | 5288 | 7.92
113 | 94.34 | 7.8 | 965.7 | 7544 | 7.9
113.5 | 86.97 | 7.82 | 858 | 6724 | 7.9
114 | 85.26 | 7.82 | 860.5 | 6728 | 7.9
114.5 | 81.71 | 7.82 | 859.6 | 6134 | 7.91
115 | 82.43 | 7.83 | 806 | 6494 | 7.91
115.5 | 61.6 | 7.86 | 592.1 | 4568 | 7.93
116 | 62.58 | 7.86 | 640 | 5030 | 7.92
116.5 | 63.17 | 7.86 | 650.5 | 5020 | 7.92
117 | 65.63 | 7.86 | 611.1 | 4800 | 7.92
117.5 | 69.81 | 7.85 | 667.7 | 5240 | 7.92
118 | 94.52 | 7.81 | 878 | 6852 | 7.9
118.5 | 76.77 | 7.84 | 847.4 | 6630 | 7.92
119 | 63.31 | 7.85 | 622 | 4886 | 7.92